## Appendix N
Appendix N: X-Ray Diffraction Data for Soil Core K9.
< indicates below method detection limit (MDL), followed by MDL value.
Oxides plus loss on ignition (LOI) | [15 empty] | Oxides minus LOI | [14 empty] | Elemental
Sample ID | Depth Interval (in) | Al2O3 (%) | SiO2 (%) | P2O5 (%) | K2O (%) | MnO (%) | CaO (%) | BaO (%) | TiO2 (%) | Fe2O3 (%) | SrO (%) | Na2O (%) | MgO (%) | LOI (%) | Total (%) | Sample ID | Depth Interval (in) | Al2O3 (%) | SiO2 (%) | P2O5 (%) | K2O (%) | MnO (%) | CaO (%) | BaO (%) | TiO2 (%) | Fe2O3 (%) | SrO (%) | Na2O (%) | MgO (%) | Total (%) | Sample ID | Depth Interval (in) | Al (%) | Si (%) | P (%) | K (%) | Mn (%) | Ca (%) | Ba (%) | Ti (%) | Fe (%) | Sr (%) | Na (%) | Mg (%) | LOI (%)
K9-2A | 12-14.0 | 11.3 | 73.51 | 0.23 | 2.1 | 0.0476 | 0.25 | 0.046 | 0.87 | 5.84 | <0.005 | 0.49 | 0.87 | 5.02 | 100.5736 | K9-2A | 12-14.0 | 11.8972 | 77.3952 | 0.24216 | 2.211 | 0.050116 | 0.26321 | 0.048431 | 0.91598 | 6.1487 | <0.005 | 0.5159 | 0.91598 | 100.6071 | K9-2A | 12-14.0 | 5.9805 | 34.3615 | 0.10038 | 1.7433 | 0.036864 | 0.17867 | 0.0412 | 0.52156 | 4.0847 | <0.005 | 0.36351 | 0.52471 | 5.02
K9-2B | 26-28 | 10.62 | 75.14 | 0.13 | 2.13 | 0.0514 | 0.17 | 0.041 | 0.87 | 5.63 | 0.006 | 0.6 | 0.81 | 4.22 | 100.4184 | K9-2B | 26-28 | 11.0879 | 78.4506 | 0.13573 | 2.2238 | 0.053665 | 0.17749 | 0.042806 | 0.90833 | 5.8781 | 0.0062644 | 0.62644 | 0.84569 | 100.4368 | K9-2B | 26-28 | 5.6207 | 35.1235 | 0.056735 | 1.7682 | 0.039807 | 0.1215 | 0.036722 | 0.52156 | 3.9378 | 0.0050735 | 0.44511 | 0.48852 | 4.22
K9-2C | 36-38 | 10.31 | 74.92 | 0.11 | 2.05 | 0.0559 | 0.15 | 0.046 | 0.86 | 5.29 | <0.005 | 0.65 | 0.75 | 4.08 | 99.2719 | K9-2C | 36-38 | 10.7485 | 78.1068 | 0.11468 | 2.1372 | 0.058278 | 0.15638 | 0.047957 | 0.89658 | 5.515 | <0.005 | 0.67765 | 0.7819 | 99.2451 | K9-2C | 36-38 | 5.4566 | 35.0206 | 0.048006 | 1.7018 | 0.043292 | 0.1072 | 0.0412 | 0.51557 | 3.7 | <0.005 | 0.4822 | 0.45233 | 4.08
K9-2D | 48-50 | 10.11 | 76.51 | 0.11 | 2.01 | 0.0581 | 0.17 | 0.045 | 0.87 | 5.34 | 0.005 | 0.68 | 0.72 | 3.12 | 99.7481 | K9-2D | 48-50 | 10.4356 | 78.974 | 0.11354 | 2.0747 | 0.059971 | 0.17547 | 0.046449 | 0.89802 | 5.512 | 0.005161 | 0.7019 | 0.74319 | 99.74 | K9-2D | 48-50 | 5.3507 | 35.7639 | 0.048006 | 1.6686 | 0.044996 | 0.1215 | 0.040305 | 0.52156 | 3.7349 | <0.005 | 0.50446 | 0.43424 | 3.12
K9-2E | 60-62 | 9.5 | 78.19 | 0.09 | 1.98 | 0.0568 | 0.19 | 0.044 | 0.93 | 4.79 | 0.005 | 0.77 | 0.68 | 3.07 | 100.2958 | K9-2E | 60-62 | 9.8009 | 80.6665 | 0.092851 | 2.0427 | 0.058599 | 0.19602 | 0.045394 | 0.95946 | 4.9417 | 0.0051584 | 0.79439 | 0.70154 | 100.3052 | K9-2E | 60-62 | 5.0279 | 36.5492 | 0.039278 | 1.6437 | 0.043989 | 0.13579 | 0.039409 | 0.55753 | 3.3503 | <0.005 | 0.57123 | 0.41012 | 3.07
K9-1A | 72-74 | 8.98 | 78.05 | 0.1 | 1.95 | 0.0599 | 0.25 | 0.042 | 0.88 | 4.57 | 0.007 | 0.91 | 0.64 | 3 | 99.4389 | K9-1A | 72-74 | 9.2577 | 80.4639 | 0.10309 | 2.0103 | 0.061753 | 0.25773 | 0.043299 | 0.90722 | 4.7113 | 0.0072165 | 0.93814 | 0.65979 | 99.4215 | K9-1A | 72-74 | 4.7527 | 36.4837 | 0.043642 | 1.6188 | 0.04639 | 0.17867 | 0.037618 | 0.52756 | 3.1964 | 0.0059191 | 0.67508 | 0.38599 | 3
K9-1B | 84-86 | 9 | 77.73 | 0.1 | 1.91 | 0.0633 | 0.25 | 0.044 | 0.84 | 4.49 | 0.006 | 0.89 | 0.66 | 3.13 | 99.1133 | K9-1B | 84-86 | 9.2908 | 80.2416 | 0.10323 | 1.9717 | 0.065345 | 0.25808 | 0.045422 | 0.86714 | 4.6351 | 0.0061939 | 0.91876 | 0.68133 | 99.0846 | K9-1B | 84-86 | 4.7633 | 36.3341 | 0.043642 | 1.5856 | 0.049023 | 0.17867 | 0.039409 | 0.50358 | 3.1404 | 0.0050735 | 0.66025 | 0.39805 | 3.13
K9-1C | 96-98 | 9.17 | 76.83 | 0.13 | 2.01 | 0.0583 | 0.37 | 0.042 | 0.88 | 4.66 | 0.008 | 1 | 0.71 | 3.07 | 98.9383 | K9-1C | 96-98 | 9.4604 | 79.2634 | 0.13412 | 2.0737 | 0.060146 | 0.38172 | 0.04333 | 0.90787 | 4.8076 | 0.0082534 | 1.0317 | 0.73249 | 98.9047 | K9-1C | 96-98 | 4.8532 | 35.9134 | 0.056735 | 1.6686 | 0.045151 | 0.26444 | 0.037618 | 0.52756 | 3.2593 | 0.0067647 | 0.74185 | 0.42821 | 3.07
K9-1D | 108-110 | 9.66 | 76.37 | 0.14 | 1.91 | 0.068 | 0.41 | 0.043 | 0.87 | 4.87 | 0.008 | 0.99 | 0.75 | 3.42 | 99.509 | K9-1D | 108-110 | 10.0021 | 79.0743 | 0.14496 | 1.9776 | 0.070408 | 0.42452 | 0.044523 | 0.90081 | 5.0425 | 0.0082833 | 1.0251 | 0.77656 | 99.4916 | K9-1D | 108-110 | 5.1126 | 35.6984 | 0.061099 | 1.5856 | 0.052663 | 0.29303 | 0.038513 | 0.52156 | 3.4062 | 0.0067647 | 0.73443 | 0.45233 | 3.42
K9-1E | 120-122 | 9.2 | 77.74 | 0.13 | 1.8 | 0.0582 | 0.45 | 0.04 | 0.88 | 4.37 | 0.007 | 1.06 | 0.72 | 3.19 | 99.6452 | K9-1E | 120-122 | 9.5032 | 80.3016 | 0.13428 | 1.8593 | 0.060118 | 0.46483 | 0.041318 | 0.909 | 4.514 | 0.0072307 | 1.0949 | 0.74372 | 99.6335 | K9-1E | 120-122 | 4.8691 | 36.3388 | 0.056735 | 1.4943 | 0.045074 | 0.32161 | 0.035826 | 0.52756 | 3.0565 | 0.0059191 | 0.78636 | 0.43424 | 3.19
K9-1F | 132-134 | 8.92 | 77.82 | 0.13 | 1.82 | 0.0589 | 0.53 | 0.041 | 0.86 | 4.18 | 0.009 | 1.11 | 0.69 | 2.9 | 99.0689 | K9-1F | 132-134 | 9.1864 | 80.1442 | 0.13388 | 1.8744 | 0.060659 | 0.54583 | 0.042225 | 0.88568 | 4.3048 | 0.0092688 | 1.1432 | 0.71061 | 99.0411 | K9-1F | 132-134 | 4.7209 | 36.3762 | 0.056735 | 1.5109 | 0.045616 | 0.37879 | 0.036722 | 0.51557 | 2.9236 | 0.0076103 | 0.82345 | 0.41615 | 2.9
K9-1G | 144-146 | 8.97 | 77.8 | 0.14 | 1.85 | 0.057 | 0.61 | 0.042 | 0.85 | 4.5 | 0.009 | 1.18 | 0.71 | 2.74 | 99.458 | K9-1G | 144-146 | 9.2227 | 79.9918 | 0.14394 | 1.9021 | 0.058606 | 0.62718 | 0.043183 | 0.87395 | 4.6268 | 0.0092535 | 1.2132 | 0.73 | 99.4427 | K9-1G | 144-146 | 4.7474 | 36.3669 | 0.061099 | 1.5358 | 0.044144 | 0.43597 | 0.037618 | 0.50957 | 3.1474 | 0.0076103 | 0.87538 | 0.42821 | 2.74
K9-1H | 156-158 | 9.21 | 77.8 | 0.15 | 1.87 | 0.0556 | 0.6 | 0.043 | 0.88 | 4.25 | 0.009 | 1.14 | 0.75 | 2.79 | 99.5476 | K9-1H | 156-158 | 9.4743 | 80.0329 | 0.15431 | 1.9237 | 0.057196 | 0.61722 | 0.044234 | 0.90526 | 4.372 | 0.0092583 | 1.1727 | 0.77153 | 99.5346 | K9-1H | 156-158 | 4.8744 | 36.3669 | 0.065463 | 1.5524 | 0.04306 | 0.42882 | 0.038513 | 0.52756 | 2.9726 | 0.0076103 | 0.84571 | 0.45233 | 2.79
K9-1I | 168-170 | 9.9 | 76.35 | 0.15 | 2.04 | 0.0725 | 0.74 | 0.047 | 0.86 | 4.43 | 0.01 | 1.14 | 0.84 | 3.1 | 99.6795 | K9-1I | 168-170 | 10.2167 | 78.7926 | 0.1548 | 2.1053 | 0.074819 | 0.76367 | 0.048504 | 0.88751 | 4.5717 | 0.01032 | 1.1765 | 0.86687 | 99.6692 | K9-1I | 168-170 | 5.2396 | 35.6891 | 0.065463 | 1.6935 | 0.056148 | 0.52888 | 0.042096 | 0.51557 | 3.0985 | 0.0084559 | 0.84571 | 0.50661 | 3.1
K9-1J | 180-182 | 9.34 | 70.13 | 0.16 | 2.05 | 0.0432 | 3.5 | 0.046 | 0.74 | 3.68 | 0.012 | 1.18 | 2.6 | 6.64 | 100.1212 | K9-1J | 180-182 | 10.0043 | 75.1178 | 0.17138 | 2.1958 | 0.046272 | 3.7489 | 0.049272 | 0.79263 | 3.9417 | 0.012853 | 1.2639 | 2.7849 | 100.1298 | K9-1J | 180-182 | 4.9432 | 32.7816 | 0.069827 | 1.7018 | 0.033457 | 2.5014 | 0.0412 | 0.44363 | 2.5739 | 0.010147 | 0.87538 | 1.5681 | 6.64
K9-1K | 192-194 | 9.19 | 74.03 | 0.13 | 2 | 0.024 | 2.38 | 0.05 | 0.77 | 3.19 | 0.012 | 1.15 | 1.76 | 4.92 | 99.606 | K9-1K | 192-194 | 9.6655 | 77.8607 | 0.13673 | 2.1035 | 0.025242 | 2.5032 | 0.052587 | 0.80984 | 3.3551 | 0.012621 | 1.2095 | 1.8511 | 99.5856 | K9-1K | 192-194 | 4.8638 | 34.6046 | 0.056735 | 1.6603 | 0.018587 | 1.701 | 0.044783 | 0.46161 | 2.2312 | 0.010147 | 0.85313 | 1.0615 | 4.92
K9-1L | 204-206 | 8.03 | 81.35 | 0.06 | 1.73 | 0.0367 | 0.48 | 0.046 | 0.88 | 2.69 | 0.006 | 0.67 | 0.52 | 2.85 | 99.3487 | K9-1L | 204-206 | 8.2656 | 83.7365 | 0.06176 | 1.7808 | 0.037777 | 0.49408 | 0.047349 | 0.90582 | 2.7689 | 0.006176 | 0.68966 | 0.53525 | 99.3296 | K9-1L | 204-206 | 4.2499 | 38.0263 | 0.026185 | 1.4362 | 0.028423 | 0.34306 | 0.0412 | 0.52756 | 1.8815 | 0.0050735 | 0.49704 | 0.31362 | 2.85
K9-1M | 216-218 | 8.23 | 81.21 | 0.05 | 1.52 | 0.1063 | 0.27 | 0.046 | 0.95 | 3.03 | <0.005 | 0.34 | 0.46 | 3.19 | 99.4023 | K9-1M | 216-218 | 8.5012 | 83.886 | 0.051648 | 1.5701 | 0.1098 | 0.2789 | 0.047516 | 0.9813 | 3.1298 | <0.005 | 0.3512 | 0.47516 | 99.3847 | K9-1M | 216-218 | 4.3557 | 37.9608 | 0.021821 | 1.2618 | 0.082325 | 0.19297 | 0.0412 | 0.56952 | 2.1193 | <0.005 | 0.25223 | 0.27743 | 3.19
K9-1N | 228-230 | 9.62 | 78.11 | 0.05 | 1.41 | 0.044 | 0.22 | 0.04 | 0.96 | 3.95 | <0.005 | 0.15 | 0.5 | 4.4 | 99.454 | K9-1N | 228-230 | 10.0628 | 81.705 | 0.052301 | 1.4749 | 0.046025 | 0.23013 | 0.041841 | 1.0042 | 4.1318 | <0.005 | 0.1569 | 0.52301 | 99.4299 | K9-1N | 228-230 | 5.0914 | 36.5118 | 0.021821 | 1.1705 | 0.034076 | 0.15723 | 0.035826 | 0.57552 | 2.7627 | <0.005 | <0.13 | 0.30156 | 4.4
K9-1O | 240-242 | 11.97 | 73.11 | 0.06 | 1.51 | 0.0263 | 0.24 | 0.04 | 0.91 | 5.56 | <0.005 | <0.13 | 0.66 | 5.41 | 99.4963 | K9-1O | 240-242 | 12.6546 | 77.2915 | 0.063432 | 1.5964 | 0.027804 | 0.25373 | 0.042288 | 0.96205 | 5.878 | <0.005 | 0.12686 | 0.69775 | 99.5944 | K9-1O | 240-242 | 6.3351 | 34.1746 | 0.026185 | 1.2535 | 0.020368 | 0.17153 | 0.035826 | 0.54554 | 3.8888 | <0.005 | <0.13 | 0.39805 | 5.41
K9-1P | 252-254 | 11.69 | 73.24 | 0.07 | 1.52 | 0.0281 | 0.23 | 0.038 | 0.93 | 5.59 | <0.005 | 0.16 | 0.69 | 5.17 | 99.3561 | K9-1P | 252-254 | 12.3273 | 77.2329 | 0.073816 | 1.6029 | 0.029632 | 0.24254 | 0.040072 | 0.9807 | 5.8948 | <0.005 | 0.16872 | 0.72762 | 99.322 | K9-1P | 252-254 | 6.187 | 34.2353 | 0.030549 | 1.2618 | 0.021762 | 0.16438 | 0.034035 | 0.55753 | 3.9098 | <0.005 | <0.13 | 0.41615 | 5.17
K9-1Q | 264-266 | 11.42 | 74.94 | 0.07 | 1.54 | 0.0275 | 0.23 | 0.04 | 0.93 | 5.55 | <0.005 | 0.25 | 0.7 | 5.03 | 100.7275 | K9-1Q | 264-266 | 12.0248 | 78.9091 | 0.073707 | 1.6216 | 0.028957 | 0.24218 | 0.042119 | 0.97926 | 5.844 | <0.005 | 0.26324 | 0.73707 | 100.7681 | K9-1Q | 264-266 | 6.0441 | 35.03 | 0.030549 | 1.2784 | 0.021298 | 0.16438 | 0.035826 | 0.55753 | 3.8818 | <0.005 | 0.18546 | 0.42218 | 5.03
K9-1R | 276-278 | 10.13 | 76.81 | 0.07 | 1.59 | 0.0299 | 0.17 | 0.042 | 0.94 | 4.52 | <0.005 | 0.35 | 0.62 | 4.11 | 99.3819 | K9-1R | 276-278 | 10.5642 | 80.1022 | 0.073 | 1.6581 | 0.031182 | 0.17729 | 0.0438 | 0.98029 | 4.7137 | <0.005 | 0.365 | 0.64657 | 99.3565 | K9-1R | 276-278 | 5.3613 | 35.9041 | 0.030549 | 1.32 | 0.023156 | 0.1215 | 0.037618 | 0.56353 | 3.1614 | <0.005 | 0.25965 | 0.37393 | 4.11
K9-1S | 288-290 | 8.75 | 80.45 | 0.07 | 1.47 | 0.0367 | 0.14 | 0.036 | 0.68 | 3.56 | <0.005 | 0.2 | 0.48 | 3.52 | 99.3927 | K9-1S | 288-290 | 9.0692 | 83.3852 | 0.072554 | 1.5236 | 0.038039 | 0.14511 | 0.037313 | 0.70481 | 3.6899 | <0.005 | 0.2073 | 0.49751 | 99.3726 | K9-1S | 288-290 | 4.631 | 37.6056 | 0.030549 | 1.2203 | 0.028423 | 0.10006 | 0.032244 | 0.40766 | 2.49 | <0.005 | 0.14837 | 0.28949 | 3.52
K9-1T | 300-302 | 8.07 | 81.59 | 0.07 | 1.39 | 0.0453 | 0.11 | 0.035 | 0.56 | 3.12 | <0.005 | <0.13 | 0.39 | 3.45 | 98.8303 | K9-1T | 300-302 | 8.3584 | 84.5054 | 0.072501 | 1.4397 | 0.046919 | 0.11393 | 0.036251 | 0.58001 | 3.2315 | <0.005 | <0.13 | 0.40394 | 98.862 | K9-1T | 300-302 | 4.2711 | 38.1385 | 0.030549 | 1.1539 | 0.035083 | 0.078617 | 0.031348 | 0.33572 | 2.1822 | <0.005 | <0.13 | 0.23521 | 3.45
K9-2F | 312-314 | 7.58 | 82.25 | 0.07 | 1.3 | 0.0552 | 0.09 | 0.035 | 0.49 | 2.91 | <0.005 | <0.13 | 0.35 | 3.32 | 98.4502 | K9-2F | 312-314 | 7.8403 | 85.0745 | 0.072404 | 1.3446 | 0.057096 | 0.093091 | 0.036202 | 0.50683 | 3.0099 | <0.005 | <0.13 | 0.36202 | 98.4187 | K9-2F | 312-314 | 4.0117 | 38.447 | 0.030549 | 1.0792 | 0.04275 | 0.064323 | 0.031348 | 0.29375 | 2.0353 | <0.005 | <0.13 | 0.21109 | 3.32
K9-2G | 324-326 | 7.74 | 81.44 | 0.07 | 1.37 | 0.0297 | 0.1 | 0.033 | 0.54 | 3.15 | <0.005 | <0.13 | 0.35 | 3.07 | 97.8927 | K9-2G | 324-326 | 7.9851 | 84.0194 | 0.072217 | 1.4134 | 0.030641 | 0.10317 | 0.034045 | 0.5571 | 3.2498 | <0.005 | <0.13 | 0.36109 | 97.8796 | K9-2G | 324-326 | 4.0964 | 38.0683 | 0.030549 | 1.1373 | 0.023002 | 0.07147 | 0.029557 | 0.32373 | 2.2032 | <0.005 | <0.13 | 0.21109 | 3.07
K9-1U | 336-338 | 8.69 | 79.59 | 0.09 | 1.36 | 0.0281 | 0.12 | 0.032 | 0.46 | 3.68 | <0.005 | <0.13 | 0.37 | 3.82 | 98.2401 | K9-1U | 336-338 | 9.0351 | 82.7511 | 0.093575 | 1.414 | 0.029216 | 0.12477 | 0.033271 | 0.47827 | 3.8262 | <0.005 | <0.13 | 0.3847 | 98.1723 | K9-1U | 336-338 | 4.5992 | 37.2036 | 0.039278 | 1.129 | 0.021762 | 0.085764 | 0.028661 | 0.27577 | 2.5739 | <0.005 | <0.13 | 0.22315 | 3.82
K9-1V | 348-350 | 7.94 | 82.33 | 0.09 | 1.3 | 0.0253 | 0.07 | 0.03 | 0.39 | 3.24 | <0.005 | <0.13 | 0.3 | 3.16 | 98.8753 | K9-1V | 348-350 | 8.1991 | 85.0165 | 0.092937 | 1.3424 | 0.026126 | 0.072284 | 0.030979 | 0.40273 | 3.3457 | <0.005 | <0.13 | 0.30979 | 98.8407 | K9-1V | 348-350 | 4.2023 | 38.4844 | 0.039278 | 1.0792 | 0.019594 | 0.050029 | 0.02687 | 0.2338 | 2.2661 | <0.005 | <0.13 | 0.18093 | 3.16
K9-1W | 360-362 | 7.6 | 82.01 | 0.09 | 1.23 | 0.0214 | 0.06 | 0.028 | 0.33 | 3.35 | <0.005 | <0.13 | 0.27 | 3.68 | 98.6694 | K9-1W | 360-362 | 7.8904 | 85.1433 | 0.093439 | 1.277 | 0.022218 | 0.062292 | 0.02907 | 0.34261 | 3.478 | <0.005 | <0.13 | 0.28032 | 98.6206 | K9-1W | 360-362 | 4.0223 | 38.3348 | 0.039278 | 1.0211 | 0.016573 | 0.042882 | 0.025078 | 0.19783 | 2.3431 | <0.005 | <0.13 | 0.16284 | 3.68
K9-1X | 372-374 | 8.97 | 78.22 | 0.09 | 1.37 | 0.0133 | 0.04 | 0.029 | 0.36 | 3.06 | <0.005 | <0.13 | 0.23 | 3.47 | 95.8523 | K9-1X | 372-374 | 9.2924 | 81.0318 | 0.093235 | 1.4192 | 0.013778 | 0.041438 | 0.030042 | 0.37294 | 3.17 | <0.005 | <0.13 | 0.23827 | 95.7073 | K9-1X | 372-374 | 4.7474 | 36.5632 | 0.039278 | 1.1373 | 0.0103 | 0.028588 | 0.025974 | 0.21582 | 2.1402 | <0.005 | <0.13 | 0.13872 | 3.47
K9-1Y | 384-386 | 7.82 | 81.51 | 0.09 | 1.32 | 0.0247 | 0.06 | 0.03 | 0.36 | 3.25 | <0.005 | <0.13 | 0.27 | 3.36 | 98.0947 | K9-1Y | 384-386 | 8.0919 | 84.344 | 0.093129 | 1.3659 | 0.025559 | 0.062086 | 0.031043 | 0.37252 | 3.363 | <0.005 | <0.13 | 0.27939 | 98.0316 | K9-1Y | 384-386 | 4.1387 | 38.1011 | 0.039278 | 1.0958 | 0.019129 | 0.042882 | 0.02687 | 0.21582 | 2.2731 | <0.005 | <0.13 | 0.16284 | 3.36